## Cyborg greenC_Main
Cyborg greenC_Main 30 mạch
STT | Tên vật tư | Vị trí | Số lượng 1 mạch | Số lượng 30 mạch
1 | DWM3001C | U7 | 1 | 30
2 | BNO085 | U8 | 1 | 30
3 | TP4056 | U1 | 1 | 30
4 | SY8089AAAC | U4 | 1 | 30
5 | DW01 | U5 | 1 | 30
6 | FS8205A | U6 | 1 | 30
7 | AO3401 | U2, U3 | 2 | 60
8 | Điện trở dán 0603 0R 1% | R15 | 1 | 30
9 | Điện trở dán 0603 100R 1% | R8 | 1 | 30
10 | Điện trở dán 0603 1K 1% | R1, R3, R11, R12, R13 | 5 | 150
11 | Điện trở dán 0603 1.2K 1% | R5 | 1 | 30
12 | Điện trở dán 0603 4.7K 1% | R17, R19 | 2 | 60
13 | Điện trở dán 0603 10K 1% | R2, R9, R16, R18 | 4 | 120
14 | Điện trở dán 0603 22K 1% | R10 | 1 | 30
15 | Điện trở dán 0603 100K 1% | R4, R6, R7 | 3 | 90
16 | Tụ điện dán 0603 22pF/50V 10% | C13, C14 | 2 | 60
17 | Tụ điện dán 0603 100pF/50V 10% | C4 | 1 | 30
18 | Tụ điện dán 0603 100nF/50V 10% | C3, C8, C16, C10, C11, C15 | 6 | 180
19 | Tụ điện dán 0603 1uF/50V 10% | C12 | 1 | 30
20 | Tụ điện dán 0603 4.7uF/50V 10% | C9 | 1 | 30
21 | Tụ điện dán 0603 10uF/50V 10% | C1, C5 | 2 | 60
22 | Tụ điện dán 0603 22uF/50V 10% | C2, C6, C7 | 3 | 90
23 | Cuộn cảm 0302 2.2uH(20%) 3A | L1 | 1 | 30
24 | Cuộn cảm 0603 10uH | L2 | 1 | 30
25 | Thạch anh 32.768KHz 12.5pF | X1 | 1 | 30
27 | LED dán 0805 Xanh lá | LED2 | 1 | 30
28 | LED dán 0805 Xanh dương | LED3 | 1 | 30
29 | LED dán 0805 Đỏ | LED1, LED4 | 2 | 60
30 | Hedader 2P SMD SH 1.0mm | CN1 | 1 | 30
31 | JP 1x4P-2.54 cái thẳng | J1 | 1 | 30
32 | JP 1x8P 1.27 đực thẳng | JP3 | 1 | 30
33 | JP 2x3P 1.27 cái Thẳng | JP4 | 1 | 30